## BOM_USBValve_Tagless_USB ValveT
No. | 数量 | 型号 | 值 | 位号 | 封装 | 备注 | 制造商
1 | 1 | HX TS3425PA 250gf |  | BOOTSEL1 | SW-SMD_4P-L4.2-W3.4-P2.15-LS5.2 | HX TS3425PA 250gf | hanxia(韩下)
2 | 2 |  | 15pF | C1,C2 | C0402 | 15pF
3 | 3 |  | 2.2uF | C3,C4,C5 | C0402 | 2.2uF
4 | 8 |  | 100nF | C6,C7,C8,C9,C10,C11,C12,C13 | C0402 | 100nF
5 | 1 |  | 10nF | C14 | C0402 | 10nF
6 | 2 |  | 1uF | C15,C17 | C0402 | 1uF
7 | 1 |  | 10uF | C16 | C0402 | 10uF
8 | 1 | PZ254V-11-04P |  | H1 | HDR-TH_4P-P2.54-V-M | PZ254V-11-04P | XFCN(兴飞)
9 | 1 | SZYY0603B |  | LED1 | LED0603-R-RD_BLUE | SZYY0603B | yongyu(永裕光电)
10 | 1 |  | 10K | R1 | R0402 | 10K
11 | 2 |  | 5.1K | R2,R3 | R0402 | 5.1K
12 | 2 |  | 27R | R4,R5 | R0402 | 27R
13 | 1 |  | 200R | R6 | R0402 | 200R
14 | 1 |  | 1K | R9 | R0402 | 1K
15 | 1 |  | 1R | R10 | R0402 | 1R
16 | 1 |  | 470R | R11 | R0402 | 470R
17 | 1 | RP2040 |  | U1 | QFN-56_L7.0-W7.0-P0.40-TL-EP4.0 | RP2040 | Raspberry Pi(树莓派)
18 | 1 | W25Q16JVUXIQ |  | U2 | USON-8_L3.0-W2.0-P0.50-BL-EP | W25Q16JVUXIQ | WINBOND(华邦)
19 | 1 | Type-C-TOP_1 |  | U3 | USB-C-SMD_TYPE-C16PIN | Type-C-TOP_1
20 | 1 | SGM2028-3.3 |  | U4 | SOT-23-5_L3.0-W1.7-P0.95-LS2.8-BR | SGM2028-3.3 | SGMICRO(圣邦微)
21 | 1 | AF 90° WJDG |  | USB1 | USB-A-TH_AF-WJDG | AF 90° WJDG | SHOU HAN(首韩)
22 | 1 | X322512MSB4SI | 12MHz | X1 | OSC-SMD_4P-L3.2-W2.5-BL | 12MHz | YXC(扬兴晶振)